## SIPM_CONTR
B I L L O F M A T E R I A L S
Project name: F:\ULTI_Prj\MPPC\SIPM_CONTR.UTSCH
Time & date: 13:56:54 16-Sep-2009
# | UT_DEVICE | UT_VALUE | UT_PKGTYPE | Refdes
----------------------------------------------------------------------------------------------------------
1 | ATT2313 | 2313 | SO20 | U1
1 | MAX3086 | MAX3086 | SO14 | U6
1 | MFET_NPN | IRLL3303 | FET_TO92G | T1
1 | RESISTOR | 4K7 | R0603 | R7
2 | ELCO | 47ｵF | P_ELKO_D | C3
C4
2 | RESISTOR | 100 | R0603 | R1
R10
2 | RESISTOR | 120 | R0603 | R21
R23
3 | RESISTOR | 10K | R0603 | R6
R8
R9
4 | RESISTOR | 47 | R0603 | R19
R20
R22
R24
7 | RESISTOR | 0 | R0403S | R14
R15
R3
R4
R5
R12
R13
3 | CAPACITOR | 100nF | C0603 | C2
C6
C1
1 | BCD_SW | - | HEXSWSMD | SW1
1 | HDR_11 | HDR_11 | D9VF | J6
1 | HDR_6 | HDR_6 | HDR2X3 | J3
1 | HDR_9 | HDR_9 | SIL9 | J4
2 | HDR_10 | HDR_10 | BU_TEL8H_X | J2
J5
5 | HDR_1 | HDR_1 | PIN | J9
J10
J1
J7
J8
Current processed Variant : DEFAULT